## Итоговая спецификация
|  | Пози- ция | Наименование и техническая характеристика | Тип, марка, обозначение документа, опросного листа | Код обору- дования, изделия, материала |  |  |  | Завод- изготовитель |  |  |  | Еди- ница изме- рения | Коли-чество | Масса единицы, кг |  | Примечания
|  | 1 | 2 | 3 | 4 |  |  |  | 5 |  |  |  | 6 | 7 | 8 |  | 9
|  |  | 1. Оборудование. | [17 empty] | 2
|  | 1 | Счетчик газа Ду100 | СТГ-100-650 |  |  |  |  | ЭПО "Сигнал" |  |  |  | шт. | 1 | [6 empty] | 3
|  |  | Q min=20м3/ч; Q max=650 м3/ч; в к-те с гильзой под термодатчик | [17 empty] | 4
|  | 1.1 | Жгут датчика расходас вилкой разъема Binder | 478-СБ7СП |  |  |  |  | ЭПО "Сигнал" |  |  |  | шт. | 1 | [6 empty] | 5
|  | 2 | Термометр сопротивления ТПТ-17-1 -1000 L=73 | ТПТ-17-1-100П-А4-Н-73 |  |  |  |  | Термико |  |  |  | шт. | 1 | [6 empty] | 6
|  |  |  | ТУ4211-030-17113168-98 |  |  |  |  | Москва | [11 empty] | 7
|  | 3 | Преобразователь абсолютного давления МИДА-ДА-13П | МИДА-ДА-13П-К-Ех-У2- |  |  |  |  | ЗАО "Мидаус" |  |  |  | шт. | 1 | [6 empty] | 8
|  |  | (4-20) мА | 0,5/0,4МПа-01-М20-П |  |  |  |  | Ульяновск | [11 empty] | 9
|  | 4 | Дифманометр показывающий 2,5кПа с трехвентильным блоком | ДСП-80В 2,5кПа |  |  |  |  | НПФ "РАСКО" |  |  |  | шт. | 1 |  |  | ∆Р на счетчике |  |  |  | 10
|  |  | кл. 2,5 с кронштейном для монтажа | [17 empty] | 11
|  |  | 2. Шкаф ТЭМ-ПЩ-УУГ с программным обеспечением в составе: | [5 empty] | АО "ТЭМ" | [11 empty] | 12
|  | A1 | СПГ761.2 корректор расхода газа | [5 empty] | АО НПФ ЛОГИКА |  |  |  | шт. | 1 | [6 empty] | 13
|  | QF1 | Автоматический выключатель 1П 6 C | MVA20-1-006-C |  |  |  |  | ИЭК |  |  |  | шт. | 1 | [6 empty] | 14
|  | QF2,QF3 | Автоматический выключатель 1П 2 C | MVA20-1-002-C |  |  |  |  | ИЭК |  |  |  | шт. | 2 | [6 empty] | 15
|  | ИП1 | Блок питания Мида-БПП-102 Ех-1к-К | [5 empty] | ЗАО "Мидаус" |  |  |  | шт. | 1 | [6 empty] | 16
|  | ИП2 | Блок питания на 24 В | 10ВР220-24D |  |  |  |  | Трансэт |  |  |  | шт. | 1 | [6 empty] | 17
|  | ИП3 | Блок питания 12В/500mA | [9 empty] | шт. | 1 | [6 empty] | 18
|  |  | Модем со встроенным блоком питания | iRZ ATM31.В |  |  |  |  | iRZ |  |  |  | шт. | 1 | [6 empty] | 19
Согласовано
|  |  | Антенна 905 GSM SMA | [9 empty] | шт. | 2 | [6 empty] | 20
|  |  | Кабель RS-232 | [9 empty] | шт. | 1 | [6 empty] | 21
|  | XS1,XS2 | Розетка РАр 10-3 ОП (ИЭК) | [9 empty] | шт. | 2 | [6 empty] | 22
|  |  | Щит ОЩН 683 (600х800х300) с кабельным вводом IP65 | ОЩН 683 |  |  |  |  | Элма |  |  |  | шт. | 1 | [6 empty] | 23
|  | ИБП | Источник бесперебойного питания ~220В/800 ВА | Back UPS RS |  |  |  |  | APC |  |  |  | шт. | 1 | [6 empty] | 24
|  | QF4 | Автоматический выключатель 1П 10 C | MVA20-1-010-C |  |  |  |  | ИЭК |  |  |  | шт. | 1 |  |  | в ГРЩ |  |  |  | 25
|  |  | 3.Кабели и провода | [17 empty] | 26
|  | К3 | Кабель | МКЭШ 2х0,75 |  |  |  |  | Подольсккабель |  |  |  |  | 12 | [6 empty] | 27
Взам. инв. №
|  | К1,К2 | Кабель | МКЭШ 5х0,75 |  |  |  |  | Подольсккабель |  |  |  | м | 24 | [6 empty] | 28
|  | К4 | Кабель силовой | ВВГнг 3х2,5 |  |  |  |  | Подольсккабель |  |  |  | м | 5 | [6 empty] | 29
|  |  | Кабель силовой | ПуГВ 1х6 |  |  |  |  | Подольсккабель |  |  |  | м | 5 | [6 empty] | 30
Подп. и дата
АГСВ.СО
Абонент: Юридическое наименование абонента Адрес: Фактический адрес установки УУГ
[5 empty] | Изм. | Кол.уч. | Лист | №док. |  | Подп. | Дата
[5 empty] | Разраб. | [5 empty] | 2020 | Автоматизированный коммерческий комплекс учета природного газа |  |  |  | Стадия |  | Лист | Листов
| Инв. № подл. |  |  |  | Черитил | [5 empty] | 2020 |  |  |  |  | Р |  | 1 | 2
[5 empty] | Прверил | [5 empty] | 2020
[5 empty] | Н.Контроль | [5 empty] | 2020 | Спецификация оборудования, изделий и материалов |  |  |  | НАИМЕНОВАНИЕ ПРОЕКТНОЙ ОРГАНИЗАЦИИ
Формат А3
|  | 1 | 2 | 3 | 4 |  |  |  | 5 |  |  |  | 6 | 7 | 8 |  | 9
|  |  | Труба гофрированная 16 ПНД с зондом | [9 empty] | м | 10 | [6 empty] | 31
|  |  | Труба гофрированная 25 ПНД с зондом | [9 empty] | м | 7 | [6 empty] | 32
|  |  | Коробка соединительная взрывозащищенная ExdIIBT6 IP 54 | ККА-20 |  |  |  |  | "Эрвист" |  |  |  | шт. | 1 | [6 empty] | 33
34
35
36
37
38
39
40
41
42
43
44
45
46
47
48
49
50
51
52
53
54
55
56
57
58
59
Взам. инв. №
60
61
62
Подп. и дата
63
64
65
66
| Инв. № подл. | [19 empty] | 67
[12 empty] | АГСВ.СО | [7 empty] | Лист
2
[5 empty] | Изм. | Кол.уч. | Лист | №док. |  | Подп. | Дата
Формат А3
|  | 1 | 2 | 3 | 4 |  |  |  | 5 |  |  |  | 6 | 7 | 8 |  | 9
68
69
70
71
72
73
74
75
76
77
78
79
80
81
82
83
84
85
86
87
88
89
90
91
92
93
94
95
96
Взам. инв. №
97
98
99
Подп. и дата
100
101
102
103
| Инв. № подл. | [19 empty] | 104
[12 empty] | АГСВ.СО | [7 empty] | Лист
3
[5 empty] | Изм. | Кол.уч. | Лист | №док. |  | Подп. | Дата
Формат А3
|  | 1 | 2 | 3 | 4 |  |  |  | 5 |  |  |  | 6 | 7 | 8 |  | 9
105
106
107
108
109
110
111
112
113
114
115
116
117
118
119
120
121
122
123
124
125
126
127
128
129
130
131
132
133
Взам. инв. №
134
135
136
Подп. и дата
137
138
139
140
| Инв. № подл. | [19 empty] | 141
[12 empty] | АГСВ.СО | [7 empty] | Лист
4
[5 empty] | Изм. | Кол.уч. | Лист | №док. |  | Подп. | Дата
Формат А3
|  | 1 | 2 | 3 | 4 |  |  |  | 5 |  |  |  | 6 | 7 | 8 |  | 9
142
143
144
145
146
147
148
149
150
151
152
153
154
155
156
157
158
159
160
161
162
163
164
165
166
167
168
169
170
Взам. инв. №
171
172
173
Подп. и дата
174
175
176
177
| Инв. № подл. | [19 empty] | 178
[12 empty] | АГСВ.СО | [7 empty] | Лист
5
[5 empty] | Изм. | Кол.уч. | Лист | №док. |  | Подп. | Дата
Формат А3
|  | 1 | 2 | 3 | 4 |  |  |  | 5 |  |  |  | 6 | 7 | 8 |  | 9
179
180
181
182
183
184
185
186
187
188
189
190
191
192
193
194
195
196
197
198
199
200
201
202
203
204
205
206
207
Взам. инв. №
208
209
210
Подп. и дата
211
212
213
214
| Инв. № подл. | [19 empty] | 215
[12 empty] | АГСВ.СО | [7 empty] | Лист
[5 empty] | 0 | 0 | 0 | 0 |  |  | 0
6
[5 empty] | Изм. | Кол.уч. | Лист | №док. |  | Подп. | Дата
Формат А3
Note on Q49: Для стадии П: Спецификация основного оборудования. Для стадии Р: Спецификация оборудования, изделий и материалов.

## Рабочий лист
Позиция | Наименование и техническая характеристика | Тип, марка, обозначение документа, опросного листа | Код обору- дования, изделия, материала | Завод- изготовитель | Еди-ница изме- рения | Коли-чест-во | Масса единицы, кг | Примечания
1. Оборудование.
1 | Счетчик газа Ду100 | СТГ-100-650 |  | ЭПО "Сигнал" | шт. | 1
Q min=20м3/ч; Q max=650 м3/ч; в к-те с гильзой под термодатчик
1.1 | Жгут датчика расходас вилкой разъема Binder | 478-СБ7СП |  | ЭПО "Сигнал" | шт. | 1
2 | Термометр сопротивления ТПТ-17-1 -1000 L=73 | ТПТ-17-1-100П-А4-Н-73 |  | Термико | шт. | 1
|  | ТУ4211-030-17113168-98 |  | Москва
3 | Преобразователь абсолютного давления МИДА-ДА-13П | МИДА-ДА-13П-К-Ех-У2- |  | ЗАО "Мидаус" | шт. | 1
| (4-20) мА | 0,5/0,4МПа-01-М20-П |  | Ульяновск
4 | Дифманометр показывающий 2,5кПа с трехвентильным блоком | ДСП-80В 2,5кПа |  | НПФ "РАСКО" | шт. | 1 |  | ∆Р на счетчике
кл. 2,5 с кронштейном для монтажа
| 2. Шкаф ТЭМ-ПЩ-УУГ с программным обеспечением в составе: |  |  | АО "ТЭМ"
A1 | СПГ761.2 корректор расхода газа |  |  | АО НПФ ЛОГИКА | шт. | 1
QF1 | Автоматический выключатель 1П 6 C | MVA20-1-006-C |  | ИЭК | шт. | 1
QF2,QF3 | Автоматический выключатель 1П 2 C | MVA20-1-002-C |  | ИЭК | шт. | 2
ИП1 | Блок питания Мида-БПП-102 Ех-1к-К |  |  | ЗАО "Мидаус" | шт. | 1
ИП2 | Блок питания на 24 В | 10ВР220-24D |  | Трансэт | шт. | 1
ИП3 | Блок питания 12В/500mA |  |  |  | шт. | 1
| Модем со встроенным блоком питания | iRZ ATM31.В |  | iRZ | шт. | 1
| Антенна 905 GSM SMA |  |  |  | шт. | 2
| Кабель RS-232 |  |  |  | шт. | 1
XS1,XS2 | Розетка РАр 10-3 ОП (ИЭК) |  |  |  | шт. | 2
| Щит ОЩН 683 (600х800х300) с кабельным вводом IP65 | ОЩН 683 |  | Элма | шт. | 1
ИБП | Источник бесперебойного питания ~220В/800 ВА | Back UPS RS |  | APC | шт. | 1
QF4 | Автоматический выключатель 1П 10 C | MVA20-1-010-C |  | ИЭК | шт. | 1 |  | в ГРЩ
3.Кабели и провода
К3 | Кабель | МКЭШ 2х0,75 |  | Подольсккабель |  | 12
К1,К2 | Кабель | МКЭШ 5х0,75 |  | Подольсккабель | м | 24
К4 | Кабель силовой | ВВГнг 3х2,5 |  | Подольсккабель | м | 5
| Кабель силовой | ПуГВ 1х6 |  | Подольсккабель | м | 5
| Труба гофрированная 16 ПНД с зондом |  |  |  | м | 10
| Труба гофрированная 25 ПНД с зондом |  |  |  | м | 7
| Коробка соединительная взрывозащищенная ExdIIBT6 IP 54 | ККА-20 |  | "Эрвист" | шт. | 1