## Итоговая спецификация
|  | Пози- ция | Наименование и техническая характеристика | Тип, марка, обозначение документа, опросного листа | Код обору- дования, изделия, материала |  |  |  | Завод- изготовитель |  |  |  | Еди- ница изме- рения | Коли-чество | Масса единицы, кг |  | Примечания
|  | 1 | 2 | 3 | 4 |  |  |  | 5 |  |  |  | 6 | 7 | 8 |  | 9
|  |  | I. Оборудование. | [17 empty] | 2
|  | 1 | Счетчик газа Ду100 | СТГ-100-650 |  |  |  |  | ЭПО "Сигнал" |  |  |  | шт. | 1 | 8.3 |  | Учтено в разделе АГСВ |  |  |  | 3
|  |  | Q min=20м3/ч; Q max=650 м3/ч; в к-те с гильзой под термодатчик | [17 empty] | 4
|  | 1,1 | Имитатор счетчика СТГ-100 Ду100 Ру16 | [5 empty] | "ТЭМ" |  |  |  | шт. | 1 | [6 empty] | 5
|  | 1.2 | Комплект прямых участков для счетчика СТГ-100 Ду100 Ру16 | КПУ-100 |  |  |  |  | "ТЭМ" |  |  |  | к-т. | 1 | 11.5 | [5 empty] | 6
|  |  | два места отбора давленния с резьбой G1/2, фланец с одной стороны | [17 empty] | 7
|  | 2 | Термометр сопротивления ТПТ-17-1 -1000 L=73 | ТПТ-17-1-100П-А4-Н-73 |  |  |  |  | Термико |  |  |  | шт. | 1 |  |  | Учтено в разделе АГСВ |  |  |  | 8
|  |  |  | ТУ4211-030-17113168-98 |  |  |  |  | Москва | [11 empty] | 9
|  | 2.1 | Гильза защитная для термодатчика+гайка , уплотнитель, цанга | 478-СБ4; 478-01-16;478-01-17;478-01-18; |  |  |  |  | ЭПО "Сигнал" |  |  |  | к-т. | 1 | [6 empty] | 10
|  |  | в комплекте со счетчиком СТГ-100 | [17 empty] | 11
|  | 3 | Преобразователь абсолютного давления МИДА-ДА-13П | МИДА-ДА-13П-К-Ех-У2- |  |  |  |  | ЗАО "Мидаус" |  |  |  | шт. | 1 |  |  | Учтено в разделе АГСВ |  |  |  | 12
|  |  | (4-20) мА | 0,5/0,4МПа-01-М20-П |  |  |  |  | Ульяновск | [11 empty] | 13
|  | 3.1 | Переходник G1/2 ВН-G1/4 НР | [5 empty] | "ТЭМ" |  |  |  | шт. | 1 | [6 empty] | 14
|  | 3.2 | Переходник М20х1,5 ВН-G1/2 НР | [5 empty] | "ТЭМ" |  |  |  | шт. | 1 | [6 empty] | 15
|  | 4 | Дифманометр показывающий 2,5 кПа с трехвентильным блоком | ДСП-80В 2,5 кПа |  |  |  |  | НПФ «РАСКО» |  |  |  | шт. | 1 |  |  | Учтено в разделе АГСВ |  |  |  | 16
|  |  | кл. 2,5 с кронштейном для монтажа | [17 empty] | 17
|  | 4.1 | Рукав соединительный. М12х1,5 ВР L = 1м | САФП.302656.006 |  |  |  |  | НПФ «РАСКО» |  |  |  | шт. | 2 | [6 empty] | 18
|  | 4.2 | Ниппель переходной М12х1,5 НР/G1/2 НР | САПФ.753157.005 |  |  |  |  | НПФ «РАСКО» |  |  |  | шт. | 2 | [6 empty] | 19
Согласовано
|  | 5 | Кран шаровый муфтовый Ду15 ГАЗ вн./вн. | VT.271.N.04 |  |  |  |  | "Valtec" |  |  |  | шт. | 2 | 0.2 | [5 empty] | 20
|  | 6 | Кран шаровый муфтовый Ду15 ГАЗ вн./нар. | VT.272.N.04 |  |  |  |  | "Valtec" |  |  |  | шт. | 3 | 0.2 | [5 empty] | 21
|  | 6,1 | Бобышка G1/2 ст.20 L=55 | БТП1-02 |  |  |  |  | "ТЭМ" |  |  |  | шт. | 2 | [6 empty] | 22
|  | 7 | Кран шаровый для газа фланц. Ду100 Ру16 с мех. редуктором | КШ.Ц.Х.Р.GAS. 100.016.П/П.02 |  |  |  |  | "LD" |  |  |  | шт. | 2 | 23,2+1,6 | [5 empty] | 23
|  | 8 | Кран шаровый муфтовый Ду20 ГАЗ вн./нар. | VT.271.N.06 |  |  |  |  | "Valtec" |  |  |  | шт. | 1 | [6 empty] | 24
|  | 9 | Фильтр газа Ду100 | ФГ-16-100 |  |  |  |  | ООО „ЭЛЬСТЕР |  |  |  | шт. | 1 | 18 | [5 empty] | 25
|  |  | ДПД16-100 | [5 empty] | Газэлектроника” | [11 empty] | 26
|  | 10 | Манометр 0,25МПа, Øшкалы100мм, кл.точности 1,5 IP54 | ТМ-510-0,25МПа G1/2 1.5 |  |  |  |  | "Росма" |  |  |  | шт. | 1 | [6 empty] | 27
Взам. инв. №
|  | 11 | Заглушка поворотная плоская Ду100 Ру16 Ст.20 | Т-ММ-25-01-06 |  |  |  |  | ЗДТ "Реком" |  |  |  | шт. | 1 | 1.9 | [5 empty] | 28
|  |  | 2. Материалы | [17 empty] | 29
|  | б/п | Отвод крутоизогнутый типа 3D θ=90° исп. 2 Ду100 ст.20 | ГОСТ 17375-2001 |  |  |  |  | ЗДТ "РЕКОМ" |  |  |  | шт. | 8 | 2.5 | [5 empty] | 30
Подп. и дата
ГСВ.СО
Абонент: Юридическое наименование абонента Адрес: Фактический адрес установки УУГ
[5 empty] | Изм. | Кол.уч. | Лист | №док. |  | Подп. | Дата
[5 empty] | Разраб. | [5 empty] | 2020 | Автоматизированный коммерческий комплекс учета природного газа |  |  |  | Стадия |  | Лист | Листов
| Инв. № подл. |  |  |  | Черитил | [5 empty] | 2020 |  |  |  |  | Р |  | 1 | 2
[5 empty] | Прверил | [5 empty] | 2020
[5 empty] | Н.Контроль | [5 empty] | 2020 | Спецификация оборудования, изделий и материалов |  |  |  | НАИМЕНОВАНИЕ ПРОЕКТНОЙ ОРГАНИЗАЦИИ
Формат А3
|  | 1 | 2 | 3 | 4 |  |  |  | 5 |  |  |  | 6 | 7 | 8 |  | 9
|  | б/п | Отвод крутоизогнутый типа 3D θ=90° исп. 1 Ду20 ст.20 | ГОСТ 17375-2001 |  |  |  |  | ЗДТ "РЕКОМ" |  |  |  | шт. | 10 | 0.2 | [5 empty] | 31
|  | б/п | Фланец воротниковый приварной Ду100 Ру16 | ГОСТ 33259-2015 |  |  |  |  | ЗДТ "РЕКОМ" |  |  |  | шт. | 6 | 4.9 | [5 empty] | 32
|  | б/п | Труба стальная электросварная прямошовная 108х4,0 Ст.3 | ГОСТ10704-91 | [8 empty] | м | 3 | 10.2 | [5 empty] | 33
|  | б/п | Труба стальная водогазопроводная 26,8х2,8 | ГОСТ 3262-75 | [8 empty] | м | 20 | 2.1 | [5 empty] | 34
|  | б/п | Тройник стальной переходной исп.1 26,9х2,0-21,3х2,0 Ст20 | ГОСТ 17376-2001 |  |  |  |  | ЗДТ "РЕКОМ" |  |  |  | шт. | 1 | 0.2 | [5 empty] | 35
|  | б/п | Резьба односторонняя G3/4 | [5 empty] | "ТЭМ" |  |  |  | шт. | 2 | [6 empty] | 36
|  | б/п | Резьба двухсторонняя G1/2 | [5 empty] | "ТЭМ" |  |  |  | шт. | 2 | [6 empty] | 37
|  | б/п | Сгон в комплекте с муфтой, контргайкой G3/4 | [5 empty] | "ТЭМ" |  |  |  | шт. | 1 | [6 empty] | 38
|  | б/п | Пробка Ду15 нар. | VTr.583.N.0004 |  |  |  |  | "Valtec" |  |  |  | шт. | 1 | [6 empty] | 39
|  | б/п | Угольник латунный G1/2 вн./вн. | [5 empty] | "Valtec" |  |  |  | шт. | 1 | [6 empty] | 40
|  | б/п | Хомут на трубу Ду100 | ГОСТ 24137-80 | [8 empty] | шт. | 5 | [6 empty] | 41
|  | б/п | Швеллер 8 | ГОСТ 8240-97 | [8 empty] | м. | 8 | 7.05 | [5 empty] | 42
|  | б/п | Эмаль ПФ-115 (желтая) | ГОСТ 6465-76 | [8 empty] | шт. | 3 | [6 empty] | 43
|  |  | вес банки 0,9 кг | [17 empty] | 44
|  | б/п | Грунт ГФ-021 | ГОСТ 25129-82 | [8 empty] | шт. | 3 | [6 empty] | 45
|  |  | вес банки 0,9 кг | [17 empty] | 46
47
48
49
50
51
52
53
54
55
56
57
58
59
Взам. инв. №
60
61
62
Подп. и дата
63
64
65
66
| Инв. № подл. | [19 empty] | 67
[12 empty] | ГСВ.СО | [7 empty] | Лист
2
[5 empty] | Изм. | Кол.уч. | Лист | №док. |  | Подп. | Дата
Формат А3
|  | 1 | 2 | 3 | 4 |  |  |  | 5 |  |  |  | 6 | 7 | 8 |  | 9
68
69
70
71
72
73
74
75
76
77
78
79
80
81
82
83
84
85
86
87
88
89
90
91
92
93
94
95
96
Взам. инв. №
97
98
99
Подп. и дата
100
101
102
103
| Инв. № подл. | [19 empty] | 104
[12 empty] | ГСВ.СО | [7 empty] | Лист
3
[5 empty] | Изм. | Кол.уч. | Лист | №док. |  | Подп. | Дата
Формат А3
|  | 1 | 2 | 3 | 4 |  |  |  | 5 |  |  |  | 6 | 7 | 8 |  | 9
105
106
107
108
109
110
111
112
113
114
115
116
117
118
119
120
121
122
123
124
125
126
127
128
129
130
131
132
133
Взам. инв. №
134
135
136
Подп. и дата
137
138
139
140
| Инв. № подл. | [19 empty] | 141
[12 empty] | ГСВ.СО | [7 empty] | Лист
4
[5 empty] | Изм. | Кол.уч. | Лист | №док. |  | Подп. | Дата
Формат А3
|  | 1 | 2 | 3 | 4 |  |  |  | 5 |  |  |  | 6 | 7 | 8 |  | 9
142
143
144
145
146
147
148
149
150
151
152
153
154
155
156
157
158
159
160
161
162
163
164
165
166
167
168
169
170
Взам. инв. №
171
172
173
Подп. и дата
174
175
176
177
| Инв. № подл. | [19 empty] | 178
[12 empty] | ГСВ.СО | [7 empty] | Лист
5
[5 empty] | Изм. | Кол.уч. | Лист | №док. |  | Подп. | Дата
Формат А3
|  | 1 | 2 | 3 | 4 |  |  |  | 5 |  |  |  | 6 | 7 | 8 |  | 9
179
180
181
182
183
184
185
186
187
188
189
190
191
192
193
194
195
196
197
198
199
200
201
202
203
204
205
206
207
Взам. инв. №
208
209
210
Подп. и дата
211
212
213
214
| Инв. № подл. | [19 empty] | 215
[12 empty] | ГСВ.СО | [7 empty] | Лист
[5 empty] | 0 | 0 | 0 | 0 |  |  | 0
6
[5 empty] | Изм. | Кол.уч. | Лист | №док. |  | Подп. | Дата
Формат А3
Note on Q49: Для стадии П: Спецификация основного оборудования. Для стадии Р: Спецификация оборудования, изделий и материалов.

## Рабочий лист
Позиция | Наименование и техническая характеристика | Тип, марка, обозначение документа, опросного листа | Код обору- дования, изделия, материала | Завод- изготовитель | Еди-ница изме- рения | Коли-чест-во | Масса единицы, кг | Примечания
I. Оборудование.
1 | Счетчик газа Ду100 | СТГ-100-650 |  | ЭПО "Сигнал" | шт. | 1 | 8.3 | Учтено в разделе АГСВ
Q min=20м3/ч; Q max=650 м3/ч; в к-те с гильзой под термодатчик
1,1 | Имитатор счетчика СТГ-100 Ду100 Ру16 |  |  | "ТЭМ" | шт. | 1
1.2 | Комплект прямых участков для счетчика СТГ-100 Ду100 Ру16 | КПУ-100 |  | "ТЭМ" | к-т. | 1 | 11.5
два места отбора давленния с резьбой G1/2, фланец с одной стороны
2 | Термометр сопротивления ТПТ-17-1 -1000 L=73 | ТПТ-17-1-100П-А4-Н-73 |  | Термико | шт. | 1 |  | Учтено в разделе АГСВ
|  | ТУ4211-030-17113168-98 |  | Москва
2.1 | Гильза защитная для термодатчика+гайка , уплотнитель, цанга | 478-СБ4; 478-01-16;478-01-17;478-01-18; |  | ЭПО "Сигнал" | к-т. | 1
в комплекте со счетчиком СТГ-100
3 | Преобразователь абсолютного давления МИДА-ДА-13П | МИДА-ДА-13П-К-Ех-У2- |  | ЗАО "Мидаус" | шт. | 1 |  | Учтено в разделе АГСВ
| (4-20) мА | 0,5/0,4МПа-01-М20-П |  | Ульяновск
3.1 | Переходник G1/2 ВН-G1/4 НР |  |  | "ТЭМ" | шт. | 1
3.2 | Переходник М20х1,5 ВН-G1/2 НР |  |  | "ТЭМ" | шт. | 1
4 | Дифманометр показывающий 2,5 кПа с трехвентильным блоком | ДСП-80В 2,5 кПа |  | НПФ «РАСКО» | шт. | 1 |  | Учтено в разделе АГСВ
кл. 2,5 с кронштейном для монтажа
4.1 | Рукав соединительный. М12х1,5 ВР L = 1м | САФП.302656.006 |  | НПФ «РАСКО» | шт. | 2
4.2 | Ниппель переходной М12х1,5 НР/G1/2 НР | САПФ.753157.005 |  | НПФ «РАСКО» | шт. | 2
5 | Кран шаровый муфтовый Ду15 ГАЗ вн./вн. | VT.271.N.04 |  | "Valtec" | шт. | 2 | 0.2
6 | Кран шаровый муфтовый Ду15 ГАЗ вн./нар. | VT.272.N.04 |  | "Valtec" | шт. | 3 | 0.2
6,1 | Бобышка G1/2 ст.20 L=55 | БТП1-02 |  | "ТЭМ" | шт. | 2
7 | Кран шаровый для газа фланц. Ду100 Ру16 с мех. редуктором | КШ.Ц.Х.Р.GAS. 100.016.П/П.02 |  | "LD" | шт. | 2 | 23,2+1,6
8 | Кран шаровый муфтовый Ду20 ГАЗ вн./нар. | VT.271.N.06 |  | "Valtec" | шт. | 1
9 | Фильтр газа Ду100 | ФГ-16-100 |  | ООО „ЭЛЬСТЕР | шт. | 1 | 18
| ДПД16-100 |  |  | Газэлектроника”
10 | Манометр 0,25МПа, Øшкалы100мм, кл.точности 1,5 IP54 | ТМ-510-0,25МПа G1/2 1.5 |  | "Росма" | шт. | 1
11 | Заглушка поворотная плоская Ду100 Ру16 Ст.20 | Т-ММ-25-01-06 |  | ЗДТ "Реком" | шт. | 1 | 1.9
2. Материалы
б/п | Отвод крутоизогнутый типа 3D θ=90° исп. 2 Ду100 ст.20 | ГОСТ 17375-2001 |  | ЗДТ "РЕКОМ" | шт. | 8 | 2.5
б/п | Отвод крутоизогнутый типа 3D θ=90° исп. 1 Ду20 ст.20 | ГОСТ 17375-2001 |  | ЗДТ "РЕКОМ" | шт. | 10 | 0.2
б/п | Фланец воротниковый приварной Ду100 Ру16 | ГОСТ 33259-2015 |  | ЗДТ "РЕКОМ" | шт. | 6 | 4.9
б/п | Труба стальная электросварная прямошовная 108х4,0 Ст.3 | ГОСТ10704-91 |  |  | м | 3 | 10.2
б/п | Труба стальная водогазопроводная 26,8х2,8 | ГОСТ 3262-75 |  |  | м | 20 | 2.1
б/п | Тройник стальной переходной исп.1 26,9х2,0-21,3х2,0 Ст20 | ГОСТ 17376-2001 |  | ЗДТ "РЕКОМ" | шт. | 1 | 0.2
б/п | Резьба односторонняя G3/4 |  |  | "ТЭМ" | шт. | 2
б/п | Резьба двухсторонняя G1/2 |  |  | "ТЭМ" | шт. | 2
б/п | Сгон в комплекте с муфтой, контргайкой G3/4 |  |  | "ТЭМ" | шт. | 1
б/п | Пробка Ду15 нар. | VTr.583.N.0004 |  | "Valtec" | шт. | 1
б/п | Угольник латунный G1/2 вн./вн. |  |  | "Valtec" | шт. | 1
б/п | Хомут на трубу Ду100 | ГОСТ 24137-80 |  |  | шт. | 5
б/п | Швеллер 8 | ГОСТ 8240-97 |  |  | м. | 8 | 7.05
б/п | Эмаль ПФ-115 (желтая) | ГОСТ 6465-76 |  |  | шт. | 3
вес банки 0,9 кг
б/п | Грунт ГФ-021 | ГОСТ 25129-82 |  |  | шт. | 3
вес банки 0,9 кг